## FAQ
分类 | 问题 | 答案 | 关键词 | 适用型号 | 适用批次
联系方式 | 宏远电梯的全国客服热线是多少？ | 全国客服热线 400-800-6688，服务时间工作日 8:30–20:00；官网 www.hongyuanelevator.com。 | 客服热线｜400-800-6688｜服务时间
应急救援 | 电梯困人时应该拨打哪个电话？ | 拨打 24 小时应急救援热线 400-800-6699（全年无休）；接警后值班调度记录电梯编号、位置与故障现象，并立即派工。 | 应急救援热线｜400-800-6699｜困人
应急救援 | 困人故障报修后多久到达现场？ | 作业人员应在 30 分钟内抵达现场；途中同步安抚被困人员，提醒其不要强行扒门。 | 30分钟｜到场｜困人｜强行扒门
应急救援 | 困人救援的基本步骤是什么？ | ①确认电梯位置、楼层与被困人数并安抚；②确认轿厢是否平层，必要时用松闸盘车把轿厢移至平层区；③由专业人员打开厅门协助被困人员离开；④检修查明原因、排除隐患后方可恢复运行。 | 困人救援｜松闸盘车｜平层区｜厅门
维护保养 | 电梯多久做一次维护保养？ | 按《电梯维护保养规则》（TSG T5002—2017）执行半月、季度、半年、年度四个周期：半月维保每 15 日一次，季度每季度一次，半年每半年一次，年度每年一次。 | 维保周期｜半月｜季度｜半年｜年度｜15日
维护保养 | 半月维保要检查哪些项目？ | 机房环境、曳引机、制动器、钢丝绳、门系统、安全装置、平层精度等必检项目，并填写维保记录，由使用单位安全管理人员签字确认。 | 半月维保｜检查项目｜制动器｜门系统
维护保养 | 季度维保在半月基础上增加哪些检查？ | 增加导轨与导靴润滑磨损、对重装置固定、随行电缆损伤、限速器动作机构、缓冲器油位与复位、控制柜端子与绝缘等检查。 | 季度维保｜导轨｜随行电缆｜限速器｜缓冲器
维护保养 | 半年维保重点检查什么？ | 安全钳楔块间隙与动作、曳引轮绳槽磨损与绳径差、称重装置超载精度校验、轿厢装潢与对重护栏。 | 半年维保｜安全钳｜曳引轮｜称重装置
维护保养 | 年度维保包含哪些作业？ | 全部安全装置系统检查并配合年度定期检验：曳引系统全面检查、限速器动作速度校验、缓冲器复位试验、电气系统检测、应急救援装置检查。 | 年度维保｜限速器校验｜缓冲器｜定期检验
维护保养 | 导轨、门机链条多久润滑一次？ | 导轨按季度用 L-HL 液压导轨油润滑；门机链条/滚轮按季度使用锂基润滑脂 2 号；限速器轴销每年润滑一次。 | 润滑周期｜导轨油｜锂基润滑脂｜季度
故障处理 | HY-E001 是什么故障，应该怎么处理？ | HY-E001 为门锁回路未闭合（厅门/轿门），风险等级高：立即停梯检修，禁止运行。 | HY-E001｜门锁回路｜停梯检修
故障处理 | 控制柜报 HY-E006 抱闸故障怎么处理？ | HY-E006 为抱闸（制动器）故障，风险等级高：立即停梯、禁止运行，检查制动器动作可靠性与间隙。 | HY-E006｜抱闸｜制动器｜停梯
故障处理 | HY-E004 超速保护动作后要做什么？ | HY-E004 为超速保护动作（限速器触发），风险等级极高：立即停梯，全面检查限速器与安全钳，未查明原因不得恢复运行。 | HY-E004｜超速保护｜限速器｜安全钳
故障处理 | 控制柜报超载（HY-E010）怎么处理？ | HY-E010 为超载报警，风险等级中：提示减载，并校验称重装置精度。 | HY-E010｜超载｜称重装置
检验合规 | 电梯定期检验多久一次？ | 在用电梯定期检验周期为一年；检验合格后方可继续使用，检验标志应置于显著位置。 | 定期检验｜一年｜检验标志
检验合规 | 定期检验申报需要准备哪些材料？ | 使用登记证书、上一周期检验报告、维保合同及最近维保记录、设备技术资料（出厂合格证、说明书）、安全管理制度文件等。 | 定期检验｜申报材料｜维保记录
档案管理 | “一梯一档”要归档哪些资料？ | 出厂合格证、型式试验证书、安装资料、维保合同与记录、检验报告、改造大修资料、故障及应急记录等。 | 一梯一档｜档案｜出厂合格证｜检验报告
改造大修 | 电梯改造或重大修理后可以直接投入使用吗？ | 不可以。须经监督检验合格后方可投入使用；施工前应提交改造/重大修理告知书，施工内容与更换部件的型式试验证书一并报送。 | 改造｜重大修理｜监督检验｜告知书
改造大修 | 更换限速器、光幕等部件要记录什么？ | 记录设备编号、更换部件与型号、原部件状态、新部件型式试验证书编号、更换日期与更换工程师；安全保护装置更换须核对型式试验证书。 | 部件更换｜限速器｜光幕｜型式试验证书
保险 | 电梯责任险的保额和保险期间是多少？ | 每台电梯责任险保额 200 万元、保费 1200 元/年，保险期间 2026-10-01 至 2027-09-30（示例）。 | 责任险｜保额｜200万｜保险期间
安全规程 | 维保作业前必须采取哪些安全措施？ | 办理停机手续、设置检修警示标志、切断相关电源并上锁挂牌；作业人员须持特种设备作业人员证上岗。 | 安全规程｜断电｜上锁挂牌｜持证
自动扶梯 | 自动扶梯半月维保重点检查什么？ | 梯级链张紧与梯级缺损变形、梳齿板啮合与梳齿板开关、扶手带张力与速度同步、急停/防夹/梯级缺失等安全开关、传动部件润滑。 | 自动扶梯｜半月维保｜梳齿板｜扶手带
杂物电梯 | 杂物电梯可以运送人员吗？ | 严禁。杂物电梯用于运载食品等物品，不得利用其运送人员，维保中也不得临时拆除安全联锁。 | 杂物电梯｜严禁运人｜安全联锁

## 填写说明
FAQ 导入说明（宏远电梯售后文档语料）
1. 只解析「FAQ」工作表；一行一条问答。
2. 数据取自 data/inbox/manual/宏远电梯售后文档/00~06：品牌物料、维保记录、应急预案、检验台账、改造与部件更换记录、维修保养手册。
3. 型号/批次留空 = 不限（该批文档没有批次口径）；关键词用「｜」分隔。
4. 上传或批量导入时业务大类选「FAQ 表格」，按一行一条证据入库。